## Etapa 1
[5 empty] | 19 | 18 | 17 | 16 | 15 | 14 | 13 | 12 | 11 | 10 | 9 | 8 | 7 | 6 | 5 | 4 | 3 | 2 | 1 | 0 |  |  | 9 | 8 | 7 | 6 | 5 | 4 | 3 | 2 | 1 | 0 | 10 | 11 | 12 | 13
Assambler inst | Assambler code | Instrucción | Operando 1 | Operando 2 | dec | inc | selpc | din | add1 | add0 | j3 | j2 | j1 | jmp | s1 | s2 | s3 | ma1 | ma2 | mb1 | mb2 | la | lb | w |  |  | s1 | s2 | s3 | ma1 | ma2 | mb1 | mb2 | la | lb | w | salto
NOP | 00000000000000 | NOP | [8 empty] | 0 | 0 | 0 | 0 | 0 | 0 | 0 | 0 | 0 | 0 | 0 | 0 | 0 | 0 |  |  | 0 | 0 | 0 | 0 | 0 | 0 | 0 | 0 | 0 | 0 | 0 | 0 | 0 | 0
MOV A, B | 00000000010100 | MOV | A | B | [6 empty] | 0 | 0 | 0 | 0 | 0 | 0 | 0 | 0 | 0 | 1 | 0 | 1 | 0 | 0 |  |  | 0 | 0 | 0 | 0 | 0 | 1 | 0 | 1 | 1 | 0 | 0 | 0 | 0 | 0
MOV B, A | 00000001000010 | MOV | B | A | [6 empty] | 0 | 0 | 0 | 0 | 0 | 0 | 0 | 1 | 0 | 0 | 0 | 0 | 1 | 0 |  |  | 0 | 0 | 0 | 1 | 0 | 0 | 0 | 0 | 0 | 0 | 0 | 0 | 0 | 0
MOV A, Lit | 00000000001100 | MOV | A | Lit | [6 empty] | 0 | 0 | 0 | 0 | 0 | 0 | 0 | 0 | 0 | 0 | 1 | 1 | 0 | 0 |  |  | 0 | 0 | 0 | 0 | 0 | 0 | 1 | 1 | 0 | 0 | 0 | 0 | 0 | 0
MOV B, Lit | 00000000001010 | MOV | B | Lit | [6 empty] | 0 | 0 | 0 | 0 | 0 | 0 | 0 | 0 | 0 | 0 | 1 | 0 | 1 | 0 |  |  | 0 | 0 | 0 | 0 | 0 | 0 | 1 | 0 | 0 | 0 | 0 | 0 | 0 | 0
MOV A, (Dir) | 00000000011100 | MOV | A | (Dir) | [6 empty] | 0 | 0 | 0 | 0 | 0 | 0 | 0 | 0 | 0 | 1 | 1 | 1 | 0 | 0 | et2 | et2 | 0 | 0 | 0 | 0 | 0 | 1 | 1 | 1 | 0 | 0 | 0 | 0 | 0 | 0
MOV B, (Dir) | 00000000011010 | MOV | B | (Dir) | [6 empty] | 0 | 0 | 0 | 0 | 0 | 0 | 0 | 0 | 0 | 1 | 1 | 0 | 1 | 0 | et2 | et2 | 0 | 0 | 0 | 0 | 0 | 1 | 1 | 0 | 0 | 0 | 0 | 0 | 0 | 0
MOV (Dir), A | 00000001000001 | MOV | (Dir) | A | [6 empty] | 0 | 0 | 0 | 0 | 0 | 0 | 0 | 1 | 0 | 0 | 0 | 0 | 0 | 1 | et2 | et2 | 0 | 0 | 0 | 1 | 0 | 1 | 1 | 0 | 0 | 1 | 0 | 0 | 0 | 0
MOV (Dir), B | 00000000010001 | MOV | (Dir) | B | [6 empty] | 0 | 0 | 0 | 0 | 0 | 0 | 0 | 0 | 0 | 1 | 0 | 0 | 0 | 1 | et2 | et2 | 0 | 0 | 0 |  |  | 1 | 0 | 0 | 1 | 1 | 0 | 0 | 0 | 0
MOV (Dir), Lit | [24 empty] | et2 | et2
ADD A, B | 00000001010100 | ADD | A | B | [6 empty] | 0 | 0 | 0 | 0 | 0 | 0 | 0 | 1 | 0 | 1 | 0 | 1 | 0 | 0 |  |  | 0 | 0 | 0 | 1 | 0 | 1 | 0 | 1 | 1 | 0 | 0 | 0 | 0 | 0
ADD B, A | 00000001010010 | ADD | B | A | [6 empty] | 0 | 0 | 0 | 0 | 0 | 0 | 0 | 1 | 0 | 1 | 0 | 0 | 1 | 0 |  |  | 0 | 0 | 0 | 1 | 0 | 1 | 0 | 0 | 0 | 0 | 0 | 0 | 0 | 0
ADD A, Lit | 00000001001100 | ADD | A | Lit | [6 empty] | 0 | 0 | 0 | 0 | 0 | 0 | 0 | 1 | 0 | 0 | 1 | 1 | 0 | 0 |  |  | 0 | 0 | 0 | 1 | 0 | 0 | 1 | 1 | 0 | 0 | 0 | 0 | 0 | 0
ADD B, Lit | 000000010000 | ADD | B | Lit | [6 empty] | 0 | 0 | 0 | 0 | 0 | 0 | 0 |  |  | 1 | 0 | 0 | 0 | 0 | no esta |  | 0 | 0 | 0 |  |  | 1 | 0 | 0 | 0 | 0 | 0 | 0 | 0 | 0
ADD A, (Dir) | 00000001011100 | ADD | A | (Dir) | [6 empty] | 0 | 0 | 0 | 0 | 0 | 0 | 0 | 1 | 0 | 1 | 1 | 1 | 0 | 0 |  | et2 | 0 | 0 | 0 | 1 | 0 | 1 | 1 | 1 | 0 | 0 | 0 | 0 | 0 | 0
ADD B, (Dir) | 00000001110000 | ADD | B | (Dir) | [6 empty] | 0 | 0 | 0 | 0 | 0 | 0 | 0 | 1 | 1 | 1 | 0 | 0 | 0 | 0 | no esta | et2 | 0 | 0 | 0 | 1 | 1 | 1 | 0 | 0 | 0 | 0 | 0 | 0 | 0 | 0
ADD (Dir) | 00000001010001 | ADD | (Dir) | [7 empty] | 0 | 0 | 0 | 0 | 0 | 0 | 0 | 1 | 0 | 1 | 0 | 0 | 0 | 1 |  |  | 0 | 0 | 0 | 1 | 0 | 1 | 0 | 0 | 0 | 1 | 0 | 0 | 0 | 0
SUB A, B | 00000011010100 | SUB | A | B | [6 empty] | 0 | 0 | 0 | 0 | 0 | 0 | 1 | 1 | 0 | 1 | 0 | 1 | 0 | 0 |  |  | 0 | 0 | 1 | 1 | 0 | 1 | 0 | 1 | 1 | 0 | 0 | 0 | 0 | 0
SUB B, A | 00000011010010 | SUB | B | A | [6 empty] | 0 | 0 | 0 | 0 | 0 | 0 | 1 | 1 | 0 | 1 | 0 | 0 | 1 | 0 |  |  | 0 | 0 | 1 | 1 | 0 | 1 | 0 | 0 | 0 | 0 | 0 | 0 | 0 | 0
SUB A, Lit | 00000011001100 | SUB | A | Lit | [6 empty] | 0 | 0 | 0 | 0 | 0 | 0 | 1 | 1 | 0 | 0 | 1 | 1 | 0 | 0 |  |  | 0 | 0 | 1 | 1 | 0 | 0 | 1 | 1 | 0 | 0 | 0 | 0 | 0 | 0
SUB B, Lit | 000000110000 | SUB | B | Lit | [6 empty] | 0 | 0 | 0 | 0 | 0 | 0 | 1 |  |  | 1 | 0 | 0 | 0 | 0 | no esta |  | 0 | 0 | 1 |  |  | 1 | 0 | 0 | 0 | 0 | 0 | 0 | 0 | 0
SUB A, (Dir) | 00000011011100 | SUB | A | (Dir) | [6 empty] | 0 | 0 | 0 | 0 | 0 | 0 | 1 | 1 | 0 | 1 | 1 | 1 | 0 | 0 |  | et2 | 0 | 0 | 1 | 1 | 0 | 1 | 1 | 1 | 0 | 0 | 0 | 0 | 0 | 0
SUB B, (Dir) | 000000110000 | SUB | B | (Dir) | [6 empty] | 0 | 0 | 0 | 0 | 0 | 0 | 1 |  |  | 1 | 0 | 0 | 0 | 0 | no está | et2 | 0 | 0 | 1 |  |  | 1 | 0 | 0 | 0 | 0 | 0 | 0 | 0 | 0
SUB (Dir) | 00000011010001 | SUB | (Dir) | [7 empty] | 0 | 0 | 0 | 0 | 0 | 0 | 1 | 1 | 0 | 1 | 0 | 0 | 0 | 1 |  |  | 0 | 0 | 1 | 1 | 0 | 1 | 0 | 0 | 0 | 1 | 0 | 0 | 0 | 0
AND A, B | 00000101010100 | AND | A | B | [6 empty] | 0 | 0 | 0 | 0 | 0 | 1 | 0 | 1 | 0 | 1 | 0 | 1 | 0 | 0 |  |  | 0 | 1 | 0 | 1 | 0 | 1 | 0 | 1 | 1 | 0 | 0 | 0 | 0 | 0
AND B, A | 00000101010010 | AND | B | A | [6 empty] | 0 | 0 | 0 | 0 | 0 | 1 | 0 | 1 | 0 | 1 | 0 | 0 | 1 | 0 |  |  | 0 | 1 | 0 | 1 | 0 | 1 | 0 | 0 | 0 | 0 | 0 | 0 | 0 | 0
AND A, Lit | 00000101001100 | AND | A | Lit | [6 empty] | 0 | 0 | 0 | 0 | 0 | 1 | 0 | 1 | 0 | 0 | 1 | 1 | 0 | 0 |  |  | 0 | 1 | 0 | 1 | 0 | 0 | 1 | 1 | 0 | 0 | 0 | 0 | 0 | 0
AND B, Lit | 000001010000 | AND | B | Lit | [6 empty] | 0 | 0 | 0 | 0 | 0 | 1 | 0 |  |  | 1 | 0 | 0 | 0 | 0 | no esta |  | 0 | 1 | 0 |  |  | 1 | 0 | 0 | 0 | 0 | 0 | 0 | 0 | 0
AND A, (Dir) | 00000101011100 | AND | A | (Dir) | [6 empty] | 0 | 0 | 0 | 0 | 0 | 1 | 0 | 1 | 0 | 1 | 1 | 1 | 0 | 0 |  | et2 | 0 | 1 | 0 | 1 | 0 | 1 | 1 | 1 | 0 | 0 | 0 | 0 | 0 | 0
AND B, (Dir) | 000001010000 | AND | B | (Dir) | [6 empty] | 0 | 0 | 0 | 0 | 0 | 1 | 0 |  |  | 1 | 0 | 0 | 0 | 0 | no esta | et2 | 0 | 1 | 0 |  |  | 1 | 0 | 0 | 0 | 0 | 0 | 0 | 0 | 0
AND (Dir) | 00000101010001 | AND | (Dir) | [7 empty] | 0 | 0 | 0 | 0 | 0 | 1 | 0 | 1 | 0 | 1 | 0 | 0 | 0 | 1 |  |  | 0 | 1 | 0 | 1 | 0 | 1 | 0 | 0 | 0 | 1 | 0 | 0 | 0 | 0
OR A, B | 00000111010100 | OR | A | B | [6 empty] | 0 | 0 | 0 | 0 | 0 | 1 | 1 | 1 | 0 | 1 | 0 | 1 | 0 | 0 |  |  | 0 | 1 | 1 | 1 | 0 | 1 | 0 | 1 | 1 | 0 | 0 | 0 | 0 | 0
OR B, A | 00000111010010 | OR | B | A | [6 empty] | 0 | 0 | 0 | 0 | 0 | 1 | 1 | 1 | 0 | 1 | 0 | 0 | 1 | 0 |  |  | 0 | 1 | 1 | 1 | 0 | 1 | 0 | 0 | 0 | 0 | 0 | 0 | 0 | 0
OR A, Lit | 00000111001100 | OR | A | Lit | [6 empty] | 0 | 0 | 0 | 0 | 0 | 1 | 1 | 1 | 0 | 0 | 1 | 1 | 0 | 0 |  |  | 0 | 1 | 1 | 1 | 0 | 0 | 1 | 1 | 0 | 0 | 0 | 0 | 0 | 0
OR B, Lit | 000001110000 | OR | B | Lit | [6 empty] | 0 | 0 | 0 | 0 | 0 | 1 | 1 |  |  | 1 | 0 | 0 | 0 | 0 | no esta |  | 0 | 1 | 1 |  |  | 1 | 0 | 0 | 0 | 0 | 0 | 0 | 0 | 0
OR A, (Dir) | 00000111011100 | OR | A | (Dir) | [6 empty] | 0 | 0 | 0 | 0 | 0 | 1 | 1 | 1 | 0 | 1 | 1 | 1 | 0 | 0 |  | et2 | 0 | 1 | 1 | 1 | 0 | 1 | 1 | 1 | 0 | 0 | 0 | 0 | 0 | 0
OR B, (Dir) | 000001110000 | OR | B | (Dir) | [6 empty] | 0 | 0 | 0 | 0 | 0 | 1 | 1 |  |  | 1 | 0 | 0 | 0 | 0 | no esta | et2 | 0 | 1 | 1 |  |  | 1 | 0 | 0 | 0 | 0 | 0 | 0 | 0 | 0
OR (Dir) | 00000111010001 | OR | (Dir) | [7 empty] | 0 | 0 | 0 | 0 | 0 | 1 | 1 | 1 | 0 | 1 | 0 | 0 | 0 | 1 |  |  | 0 | 1 | 1 | 1 | 0 | 1 | 0 | 0 | 0 | 1 | 0 | 0 | 0 | 0
XOR A, B | 00001001010100 | XOR | A | B | [6 empty] | 0 | 0 | 0 | 0 | 1 | 0 | 0 | 1 | 0 | 1 | 0 | 1 | 0 | 0 |  |  | 1 | 0 | 0 | 1 | 0 | 1 | 0 | 1 | 1 | 0 | 0 | 0 | 0 | 0
XOR B, A | 00001001010010 | XOR | B | A | [6 empty] | 0 | 0 | 0 | 0 | 1 | 0 | 0 | 1 | 0 | 1 | 0 | 0 | 1 | 0 |  |  | 1 | 0 | 0 | 1 | 0 | 1 | 0 | 0 | 0 | 0 | 0 | 0 | 0 | 0
XOR A, Lit | 00001001001100 | XOR | A | Lit | [6 empty] | 0 | 0 | 0 | 0 | 1 | 0 | 0 | 1 | 0 | 0 | 1 | 1 | 0 | 0 |  |  | 1 | 0 | 0 | 1 | 0 | 0 | 1 | 1 | 0 | 0 | 0 | 0 | 0 | 0
XOR B, Lit | 000010010000 | XOR | B | Lit | [6 empty] | 0 | 0 | 0 | 0 | 1 | 0 | 0 |  |  | 1 | 0 | 0 | 0 | 0 | no esta |  | 1 | 0 | 0 |  |  | 1 | 0 | 0 | 0 | 0 | 0 | 0 | 0 | 0
XOR A, (Dir) | 00001001011100 | XOR | A | (Dir) | [6 empty] | 0 | 0 | 0 | 0 | 1 | 0 | 0 | 1 | 0 | 1 | 1 | 1 | 0 | 0 |  | et2 | 1 | 0 | 0 | 1 | 0 | 1 | 1 | 1 | 0 | 0 | 0 | 0 | 0 | 0
XOR B, (Dir) | 000010010000 | XOR | B | (Dir) | [6 empty] | 0 | 0 | 0 | 0 | 1 | 0 | 0 |  |  | 1 | 0 | 0 | 0 | 0 | no esta | et2 | 1 | 0 | 0 |  |  | 1 | 0 | 0 | 0 | 0 | 0 | 0 | 0 | 0
XOR (Dir) | 00001001010001 | XOR | (Dir) | [7 empty] | 0 | 0 | 0 | 0 | 1 | 0 | 0 | 1 | 0 | 1 | 0 | 0 | 0 | 1 |  |  | 1 | 0 | 0 | 1 | 0 | 1 | 0 | 0 | 0 | 1 | 0 | 0 | 0 | 0
NOT A, | 00001011000100 | NOT | A | [7 empty] | 0 | 0 | 0 | 0 | 1 | 0 | 1 | 1 | 0 | 0 | 0 | 1 | 0 | 0 |  |  | 1 | 0 | 1 | 1 | 0 | 0 | 0 | 1 | 0 | 0 | 0 | 0 | 0 | 0
NOT B, A | 00001011000010 | NOT | B | A | [6 empty] | 0 | 0 | 0 | 0 | 1 | 0 | 1 | 1 | 0 | 0 | 0 | 0 | 1 | 0 |  |  | 1 | 0 | 1 | 1 | 0 | 1 | 0 | 0 | 0 | 0 | 0 | 0 | 0 | 0
NOT (Dir), A | 00001011000001 | NOT | (Dir) | A | [6 empty] | 0 | 0 | 0 | 0 | 1 | 0 | 1 | 1 | 0 | 0 | 0 | 0 | 0 | 1 |  | et2 | 1 | 0 | 1 | 1 | 0 | 1 | 1 | 0 | 0 | 1 | 0 | 0 | 0 | 0
SHL A, | 00001101000100 | SHL | A | [7 empty] | 0 | 0 | 0 | 0 | 1 | 1 | 0 | 1 | 0 | 0 | 0 | 1 | 0 | 0 |  |  | 1 | 1 | 0 | 1 | 0 | 0 | 0 | 1 | 0 | 0 | 0 | 0 | 0 | 0
SHL B, A | 00001101000010 | SHL | B | A | [6 empty] | 0 | 0 | 0 | 0 | 1 | 1 | 0 | 1 | 0 | 0 | 0 | 0 | 1 | 0 |  |  | 1 | 1 | 0 | 1 | 0 | 1 | 0 | 0 | 0 | 0 | 0 | 0 | 0 | 0
SHL (Dir), | 00001101000001 | SHL | (Dir) | [7 empty] | 0 | 0 | 0 | 0 | 1 | 1 | 0 | 1 | 0 | 0 | 0 | 0 | 0 | 1 |  | et2 | 1 | 1 | 0 | 1 | 0 | 1 | 1 | 0 | 0 | 1 | 0 | 0 | 0 | 0
SHR A, | 00001111000100 | SHR | A | [7 empty] | 0 | 0 | 0 | 0 | 1 | 1 | 1 | 1 | 0 | 0 | 0 | 1 | 0 | 0 |  |  | 1 | 1 | 1 | 1 | 0 | 0 | 0 | 1 | 0 | 0 | 0 | 0 | 0 | 0
SHR B, A | 00001111000010 | SHR | B | A | [6 empty] | 0 | 0 | 0 | 0 | 1 | 1 | 1 | 1 | 0 | 0 | 0 | 0 | 1 | 0 |  |  | 1 | 1 | 1 | 1 | 0 | 1 | 0 | 0 | 0 | 0 | 0 | 0 | 0 | 0
SHR (Dir) | 00001111000001 | SHR | (Dir) | [7 empty] | 0 | 0 | 0 | 0 | 1 | 1 | 1 | 1 | 0 | 0 | 0 | 0 | 0 | 1 |  | et2 | 1 | 1 | 1 | 1 | 0 | 1 | 1 | 0 | 0 | 1 | 0 | 0 | 0 | 0
INC A | 000000010100 | INC | A | [7 empty] | 0 | 0 | 0 | 0 | 0 | 0 | 0 | 1 | 0 |  |  | 1 | 0 | 0 | no esta |  | 0 | 0 | 0 | 1 | 0 |  |  | 1 | 0 | 0 | 0 | 0 | 0 | 0
INC B, | 00000001110010 | INC | B | [7 empty] | 0 | 0 | 0 | 0 | 0 | 0 | 0 | 1 | 1 | 1 | 0 | 0 | 1 | 0 |  | et2 | 0 | 0 | 0 | 0 | 1 | 1 | 0 | 0 | 1 | 0 | 0 | 0 | 0 | 0
INC (Dir) | 00000000111001 | INC | (Dir) | [7 empty] | 0 | 0 | 0 | 0 | 0 | 0 | 0 | 0 | 1 | 1 | 1 | 0 | 0 | 1 | no esta |  | 0 | 0 | 0 | 0 | 1 | 1 | 1 | 0 | 0 | 1 | 0 | 0 | 0 | 0
DEC A | 000010000 | DEC | A | [7 empty] | 0 | 0 | 0 | 0 |  |  |  | 1 | 0 |  |  | 0 | 0 | 0 | no esta |  |  |  |  | 1 | 0 |  |  | 0 | 0 | 0 | 0 | 0 | 0 | 0
CMP A, B | 00000011010000 | CMP | A | B | [6 empty] | 0 | 0 | 0 | 0 | 0 | 0 | 1 | 1 | 0 | 1 | 0 | 0 | 0 | 0 |  |  | 0 | 0 | 1 | 1 | 0 | 1 | 0 | 0 | 0 | 0 | 0 | 0 | 0 | 0
CMP A, Lit | 00000011001000 | CMP | A | Lit | [6 empty] | 0 | 0 | 0 | 0 | 0 | 0 | 1 | 1 | 0 | 0 | 1 | 0 | 0 | 0 |  |  | 0 | 0 | 1 | 1 | 0 | 0 | 1 | 0 | 0 | 0 | 0 | 0 | 0 | 0
CMP A, (Dir) | 00000011011000 | CMP | A | (Dir) | [6 empty] | 0 | 0 | 0 | 0 | 0 | 0 | 1 | 1 | 0 | 1 | 1 | 0 | 0 | 0 | no esta | et2 | 0 | 0 | 1 | 1 | 0 | 1 | 1 | 0 | 0 | 0 | 0 | 0 | 0 | 0
JMP Ins | 00010000000000 | JMP | Ins | [7 empty] | 0 | 0 | 0 | 1 | 0 | 0 | 0 | 0 | 0 | 0 | 0 | 0 | 0 | 0 |  |  | 0 | 0 | 0 | 0 | 0 | 0 | 1 | 0 | 0 | 0 | 1 | 0 | 0 | 0
JEQ Ins | 10010000000000 | JEQ | Ins | [7 empty] | 1 | 0 | 0 | 1 | 0 | 0 | 0 | 0 | 0 | 0 | 0 | 0 | 0 | 0 |  |  | 0 | 0 | 0 | 0 | 0 | 0 | 1 | 0 | 0 | 0 | 1 | 0 | 0 | 1
JNE Ins | 01010000000000 | JNE | Ins | [7 empty] | 0 | 1 | 0 | 1 | 0 | 0 | 0 | 0 | 0 | 0 | 0 | 0 | 0 | 0 |  |  | 0 | 0 | 0 | 0 | 0 | 0 | 1 | 0 | 0 | 0 | 1 | 0 | 1 | 0
JGT Ins | 11010000000000 | JGT | Ins | [7 empty] | 1 | 1 | 0 | 1 | 0 | 0 | 0 | 0 | 0 | 0 | 0 | 0 | 0 | 0 |  |  | 0 | 0 | 0 | 0 | 0 | 0 | 1 | 0 | 0 | 0 | 1 | 0 | 1 | 1
JLT Ins | 00110000000000 | JLT | Ins | [7 empty] | 0 | 0 | 1 | 1 | 0 | 0 | 0 | 0 | 0 | 0 | 0 | 0 | 0 | 0 |  |  | 0 | 0 | 0 | 0 | 0 | 0 | 1 | 0 | 0 | 0 | 1 | 1 | 0 | 0
JGE Ins | 10110000000000 | JGE | Ins | [7 empty] | 1 | 0 | 1 | 1 | 0 | 0 | 0 | 0 | 0 | 0 | 0 | 0 | 0 | 0 |  |  | 0 | 0 | 0 | 0 | 0 | 0 | 1 | 0 | 0 | 0 | 1 | 1 | 0 | 1
JLE Ins | 01110000000000 | JLE | Ins | [7 empty] | 0 | 1 | 1 | 1 | 0 | 0 | 0 | 0 | 0 | 0 | 0 | 0 | 0 | 0 |  |  | 0 | 0 | 0 | 0 | 0 | 0 | 1 | 0 | 0 | 0 | 1 | 1 | 1 | 0
JCR Ins | 11110000000000 | JCR | Ins | [7 empty] | 1 | 1 | 1 | 1 | 0 | 0 | 0 | 0 | 0 | 0 | 0 | 0 | 0 | 0 |  |  | 0 | 0 | 0 | 0 | 0 | 0 | 1 | 0 | 0 | 0 | 1 | 1 | 1 | 1
[9 empty] | 1 | 0 | Lit
[9 empty] | 1 | 1 | B
[9 empty] | 0 | 1 | SP

## Etapa-2
[5 empty] | 19 | 18 | 17 | 16 | 15 | 14 | 13 | 12 | 11 | 10 | 9 | 8 | 7 | 6 | 5 | 4 | 3 | 2 | 1 | 0
Assambler inst | Assambler code | Instrucción | Op1 | Op2 | dec | inc | selpc | din | add1 | add0 |  |  |  | jmp | s1 | s2 | s3 | ma1 | ma2 | mb1 | mb2 | la | lb | w | Funciona | PROBLEMA ASSEMBLY
NOP | 00000000000000000000 | NOP |  |  | 0 | 0 | 0 | 0 | 0 | 0 | 0 | 0 | 0 | 0 | 0 | 0 | 0 | 0 | 0 | 0 | 0 | 0 | 0 | 0 | 1
MOV A, B | 00000000000000010100 | MOV | A | B | 0 | 0 | 0 | 0 | 0 | 0 | 0 | 0 | 0 | 0 | 0 | 0 | 0 | 0 | 0 | 1 | 0 | 1 | 0 | 0 | 1
MOV A, Dir | 00000000000000000000 | MOV | A | Dir
MOV B, A | 00000000000001000010 | MOV | B | A | 0 | 0 | 0 | 0 | 0 | 0 | 0 | 0 | 0 | 0 | 0 | 0 | 0 | 1 | 0 | 0 | 0 | 0 | 1 | 0 | 1
MOV A, Lit | 00000000000000001100 | MOV | A | Lit | 0 | 0 | 0 | 0 | 0 | 0 | 0 | 0 | 0 | 0 | 0 | 0 | 0 | 0 | 0 | 0 | 1 | 1 | 0 | 0 | 1
MOV B, Lit | 00000000000000001010 | MOV | B | Lit | 0 | 0 | 0 | 0 | 0 | 0 | 0 | 0 | 0 | 0 | 0 | 0 | 0 | 0 | 0 | 0 | 1 | 0 | 1 | 0 | 1
MOV A, (Dir) | 00001000000000011100 | MOV | A | (Dir) | 0 | 0 | 0 | 0 | 1 | 0 | 0 | 0 | 0 | 0 | 0 | 0 | 0 | 0 | 0 | 1 | 1 | 1 | 0 | 0 | 1
MOV B, (Dir) | 00001000000000011010 | MOV | B | (Dir) | 0 | 0 | 0 | 0 | 1 | 0 | 0 | 0 | 0 | 0 | 0 | 0 | 0 | 0 | 0 | 1 | 1 | 0 | 1 | 0 | 1
MOV B, Dir | 00000000000000000000 | MOV | B | Dir
MOV (Dir), A | 00011000000001000001 | MOV | (Dir) | A | 0 | 0 | 0 | 1 | 1 | 0 | 0 | 0 | 0 | 0 | 0 | 0 | 0 | 1 | 0 | 0 | 0 | 0 | 0 | 1 | 1
MOV (Dir), B | 00011000000000010001 | MOV | (Dir) | B | 0 | 0 | 0 | 1 | 1 | 0 | 0 | 0 | 0 | 0 | 0 | 0 | 0 | 0 | 0 | 1 | 0 | 0 | 0 | 1 | 1
MOV A, (B) | 00001100000000011100 | MOV | A | (B) | 0 | 0 | 0 | 0 | 1 | 1 | 0 | 0 | 0 | 0 | 0 | 0 | 0 | 0 | 0 | 1 | 1 | 1 | 0 | 0 | NO | SI | Entrega 2
MOV B, (B) | 00001100000000011010 | MOV | B | (B) | 0 | 0 | 0 | 0 | 1 | 1 | 0 | 0 | 0 | 0 | 0 | 0 | 0 | 0 | 0 | 1 | 1 | 0 | 1 | 0 | NO | SI | Entrega 2
MOV (B), A | 00011100000001000001 | MOV | (B) | A | 0 | 0 | 0 | 1 | 1 | 1 | 0 | 0 | 0 | 0 | 0 | 0 | 0 | 1 | 0 | 0 | 0 | 0 | 0 | 1 | NO | SI | Entrega 2
MOV (Dir), Lit | 00000000001001001 | MOV | (Dir) | Lit | 0 | 0 | 0 |  |  |  | 0 | 0 | 0 | 0 | 0 | 0 | 0 | 1 | 0 | 0 | 1 | 0 | 0 | 1 | NO | SI | Entrega 2 | No esta
MOV (B), Lit | 00000000000000000000 | MOV | (B) | Lit | [20 empty] | NO | NO
MOV (B), Dir | 11111111111111111111
MOV (A), Dir | 11111111111111111111
ADD A, B | 00000000000001010100 | ADD | A | B | 0 | 0 | 0 | 0 | 0 | 0 | 0 | 0 | 0 | 0 | 0 | 0 | 0 | 1 | 0 | 1 | 0 | 1 | 0 | 0 | 1
ADD B, A | 00000000000001010010 | ADD | B | A | 0 | 0 | 0 | 0 | 0 | 0 | 0 | 0 | 0 | 0 | 0 | 0 | 0 | 1 | 0 | 1 | 0 | 0 | 1 | 0 | 1
ADD A, Lit | 00000000000001001100 | ADD | A | Lit | 0 | 0 | 0 | 0 | 0 | 0 | 0 | 0 | 0 | 0 | 0 | 0 | 0 | 1 | 0 | 0 | 1 | 1 | 0 | 0 | 1
ADD B, Lit | 00000000000001110010 | ADD | B | Lit | 0 | 0 | 0 | 0 | 0 | 0 | 0 | 0 | 0 | 0 | 0 | 0 | 0 | 1 | 1 | 1 | 0 | 0 | 1 | 0 | 1
ADD A, (Dir) | 00001000000001011100 | ADD | A | (Dir) | 0 | 0 | 0 | 0 | 1 | 0 | 0 | 0 | 0 | 0 | 0 | 0 | 0 | 1 | 0 | 1 | 1 | 1 | 0 | 0 | 1
ADD B, (Dir) | 00001000000001110010 | ADD | B | (Dir) | 0 | 0 | 0 | 0 | 1 | 0 | 0 | 0 | 0 | 0 | 0 | 0 | 0 | 1 | 1 | 1 | 0 | 0 | 1 | 0 | NO |  |  | no esta
ADD (Dir) | 00011000000001010001 | ADD | (Dir) |  | 0 | 0 | 0 | 1 | 1 | 0 | 0 | 0 | 0 | 0 | 0 | 0 | 0 | 1 | 0 | 1 | 0 | 0 | 0 | 1 | 1
ADD A, (B) | 00001100000001011100 | ADD | A | (B) | 0 | 0 | 0 | 0 | 1 | 1 | 0 | 0 | 0 | 0 | 0 | 0 | 0 | 1 | 0 | 1 | 1 | 1 | 0 | 0 | NO | SI | Entrega 2
ADD B, (B) | 000011000000010010 | ADD | B | (B) | 0 | 0 | 0 | 0 | 1 | 1 | 0 | 0 | 0 | 0 | 0 | 0 | 0 |  |  | 1 | 0 | 0 | 1 | 0 | NO |  | Entrega 2
ADD A, Dir | 11111111111111111111
ADD B, Dir | 11111111111111111111
SUB A, B | 00000000000011010100 | SUB | A | B | 0 | 0 | 0 | 0 | 0 | 0 | 0 | 0 | 0 | 0 | 0 | 0 | 1 | 1 | 0 | 1 | 0 | 1 | 0 | 0 | 1
SUB B, A | 00000000000011010010 | SUB | B | A | 0 | 0 | 0 | 0 | 0 | 0 | 0 | 0 | 0 | 0 | 0 | 0 | 1 | 1 | 0 | 1 | 0 | 0 | 1 | 0 | 1
SUB A, Lit | 00000000000011001100 | SUB | A | Lit | 0 | 0 | 0 | 0 | 0 | 0 | 0 | 0 | 0 | 0 | 0 | 0 | 1 | 1 | 0 | 0 | 1 | 1 | 0 | 0 | 1
SUB B, Lit | 00000000000011110010 | SUB | B | Lit | 0 | 0 | 0 | 0 | 0 | 0 | 0 | 0 | 0 | 0 | 0 | 0 | 1 | 1 | 1 | 1 | 0 | 0 | 1 | 0 | NO | NO |  | AGREGAR UN NOT B DESPUES DEL COMANDO
SUB A, (Dir) | 00001000000011011100 | SUB | A | (Dir) | 0 | 0 | 0 | 0 | 1 | 0 | 0 | 0 | 0 | 0 | 0 | 0 | 1 | 1 | 0 | 1 | 1 | 1 | 0 | 0 | 1
SUB B, (Dir) | 000010000000110010 | SUB | B | (Dir) | 0 | 0 | 0 | 0 | 1 | 0 | 0 | 0 | 0 | 0 | 0 | 0 | 1 |  |  | 1 | 0 | 0 | 1 | 0 |  |  |  | no está
SUB (Dir) | 00011000000011010001 | SUB | (Dir) |  | 0 | 0 | 0 | 1 | 1 | 0 | 0 | 0 | 0 | 0 | 0 | 0 | 1 | 1 | 0 | 1 | 0 | 0 | 0 | 1 | 1
SUB A, (B) | 00001100000011011100 | SUB | A | (B) | 0 | 0 | 0 | 0 | 1 | 1 | 0 | 0 | 0 | 0 | 0 | 0 | 1 | 1 | 0 | 1 | 1 | 1 | 0 | 0 | NO | SI | Entrega 2
SUB B, (B) | 0000110000001010 | SUB | B | (B) | 0 | 0 | 0 | 0 | 1 | 1 | 0 | 0 | 0 | 0 | 0 | 0 | 1 |  |  |  |  | 0 | 1 | 0 | NO | SI | Entrega 2
SUB B, Dir | 11111111111111111111
SUB A, Dir | 11111111111111111111
AND A, B | 00000000000101010100 | AND | A | B | 0 | 0 | 0 | 0 | 0 | 0 | 0 | 0 | 0 | 0 | 0 | 1 | 0 | 1 | 0 | 1 | 0 | 1 | 0 | 0 | 1
AND B, A | 00000000000101010010 | AND | B | A | 0 | 0 | 0 | 0 | 0 | 0 | 0 | 0 | 0 | 0 | 0 | 1 | 0 | 1 | 0 | 1 | 0 | 0 | 1 | 0 | 1
AND A, Lit | 00000000000101001100 | AND | A | Lit | 0 | 0 | 0 | 0 | 0 | 0 | 0 | 0 | 0 | 0 | 0 | 1 | 0 | 1 | 0 | 0 | 1 | 1 | 0 | 0 | 1
AND B, Lit | 00000000000101110010 | AND | B | Lit | 0 | 0 | 0 | 0 | 0 | 0 | 0 | 0 | 0 | 0 | 0 | 1 | 0 | 1 | 1 | 1 | 0 | 0 | 1 | 0 | 1 |  |  | no esta
AND A, (Dir) | 00001000000101011100 | AND | A | (Dir) | 0 | 0 | 0 | 0 | 1 | 0 | 0 | 0 | 0 | 0 | 0 | 1 | 0 | 1 | 0 | 1 | 1 | 1 | 0 | 0 | 1
AND A, Dir | 11111111111111111111
AND B, Dir | 11111111111111111111
AND B, (Dir) | 000010000001010000 | AND | B | (Dir) | 0 | 0 | 0 | 0 | 1 | 0 | 0 | 0 | 0 | 0 | 0 | 1 | 0 |  |  | 1 | 0 | 0 | 0 | 0 | NO | NO |  | no esta
AND (Dir) | 00011000000101010001 | AND | (Dir) |  | 0 | 0 | 0 | 1 | 1 | 0 | 0 | 0 | 0 | 0 | 0 | 1 | 0 | 1 | 0 | 1 | 0 | 0 | 0 | 1 | 1
AND A, (B) | 00001100000101011100 | AND | A | (B) | 0 | 0 | 0 | 0 | 1 | 1 | 0 | 0 | 0 | 0 | 0 | 1 | 0 | 1 | 0 | 1 | 1 | 1 | 0 | 0 | NO | SI | Entrega 2
AND B, (B) | 0000110000010010 | AND | B | (B) | 0 | 0 | 0 | 0 | 1 | 1 | 0 | 0 | 0 | 0 | 0 | 1 | 0 |  |  |  |  | 0 | 1 | 0 | NO | SI | Entrega 2 | no esta
OR A, B | 00000000000111010100 | OR | A | B | 0 | 0 | 0 | 0 | 0 | 0 | 0 | 0 | 0 | 0 | 0 | 1 | 1 | 1 | 0 | 1 | 0 | 1 | 0 | 0 | 1
OR B, A | 00000000000111010010 | OR | B | A | 0 | 0 | 0 | 0 | 0 | 0 | 0 | 0 | 0 | 0 | 0 | 1 | 1 | 1 | 0 | 1 | 0 | 0 | 1 | 0 | 1
OR A, Lit | 00000000000111001100 | OR | A | Lit | 0 | 0 | 0 | 0 | 0 | 0 | 0 | 0 | 0 | 0 | 0 | 1 | 1 | 1 | 0 | 0 | 1 | 1 | 0 | 0 | 1
OR B, Lit | 00000000000111110010 | OR | B | Lit | 0 | 0 | 0 | 0 | 0 | 0 | 0 | 0 | 0 | 0 | 0 | 1 | 1 | 1 | 1 | 1 | 0 | 0 | 1 | 0 | 1 |  |  | no esta
OR A, (Dir) | 00001000000111011100 | OR | A | (Dir) | 0 | 0 | 0 | 0 | 1 | 0 | 0 | 0 | 0 | 0 | 0 | 1 | 1 | 1 | 0 | 1 | 1 | 1 | 0 | 0 | 1
OR B, (Dir) | 000010000001110000 | OR | B | (Dir) | 0 | 0 | 0 | 0 | 1 | 0 | 0 | 0 | 0 | 0 | 0 | 1 | 1 |  |  | 1 | 0 | 0 | 0 | 0 |  |  |  | no esta
OR (Dir) | 00011000000111010001 | OR | (Dir) |  | 0 | 0 | 0 | 1 | 1 | 0 | 0 | 0 | 0 | 0 | 0 | 1 | 1 | 1 | 0 | 1 | 0 | 0 | 0 | 1 | 1
OR A, (B) | 00001100000111011100 | OR | A | (B) | 0 | 0 | 0 | 0 | 1 | 1 | 0 | 0 | 0 | 0 | 0 | 1 | 1 | 1 | 0 | 1 | 1 | 1 | 0 | 0 | NO | SI | Entrega 2
OR B, (B) | 000011000001110010 | OR | B | (B) | 0 | 0 | 0 | 0 | 1 | 1 | 0 | 0 | 0 | 0 | 0 | 1 | 1 |  |  | 1 | 0 | 0 | 1 | 0 | NO | SI | Entrega 2 | no esta
OR A, Dir | 11111111111111111111
OR B, Dir | 11111111111111111111
XOR A, B | 00000000001001010100 | XOR | A | B | 0 | 0 | 0 | 0 | 0 | 0 | 0 | 0 | 0 | 0 | 1 | 0 | 0 | 1 | 0 | 1 | 0 | 1 | 0 | 0 | 1
XOR B, A | 00000000001001010010 | XOR | B | A | 0 | 0 | 0 | 0 | 0 | 0 | 0 | 0 | 0 | 0 | 1 | 0 | 0 | 1 | 0 | 1 | 0 | 0 | 1 | 0 | 1
XOR A, Lit | 00000000001001001100 | XOR | A | Lit | 0 | 0 | 0 | 0 | 0 | 0 | 0 | 0 | 0 | 0 | 1 | 0 | 0 | 1 | 0 | 0 | 1 | 1 | 0 | 0 | 1
XOR B, Lit | 00000000001001110010 | XOR | B | Lit | 0 | 0 | 0 | 0 | 0 | 0 | 0 | 0 | 0 | 0 | 1 | 0 | 0 | 1 | 1 | 1 | 0 | 0 | 1 | 0 | 1 |  |  | no esta
XOR A, (Dir) | 00001000001001011100 | XOR | A | (Dir) | 0 | 0 | 0 | 0 | 1 | 0 | 0 | 0 | 0 | 0 | 1 | 0 | 0 | 1 | 0 | 1 | 1 | 1 | 0 | 0 | 1
XOR B, (Dir) | 000010000010010000 | XOR | B | (Dir) | 0 | 0 | 0 | 0 | 1 | 0 | 0 | 0 | 0 | 0 | 1 | 0 | 0 |  |  | 1 | 0 | 0 | 0 | 0 | NO |  |  | no esta
XOR (Dir) | 00011000001001010001 | XOR | (Dir) |  | 0 | 0 | 0 | 1 | 1 | 0 | 0 | 0 | 0 | 0 | 1 | 0 | 0 | 1 | 0 | 1 | 0 | 0 | 0 | 1 | 1
XOR A, (B) | 00001100001001011100 | XOR | A | (B) | 0 | 0 | 0 | 0 | 1 | 1 | 0 | 0 | 0 | 0 | 1 | 0 | 0 | 1 | 0 | 1 | 1 | 1 | 0 | 0 | NO | SI
XOR B, (B) | 000011000010010010 | XOR | B | (B) | 0 | 0 | 0 | 0 | 1 | 1 | 0 | 0 | 0 | 0 | 1 | 0 | 0 |  |  | 1 | 0 | 0 | 1 | 0 |  | SI
XOR A, Dir | 11111111111111111111
XOR B, Dir | 11111111111111111111
NOT A | 00000000001011000100 | NOT | A |  | 0 | 0 | 0 | 0 | 0 | 0 | 0 | 0 | 0 | 0 | 1 | 0 | 1 | 1 | 0 | 0 | 0 | 1 | 0 | 0 | 1 |  | será lo mismo que el sig?
NOT B | 00000000000010010010 | Not | B |  | 0 | 0 | 0 | 0 | 0 | 0 | 0 | 0 | 0 | 0 | 0 | 0 | 1 | 0 | 0 | 1 | 0 | 0 | 1 | 0
NOT B, A | 00000000001011000010 | NOT | B | A | 0 | 0 | 0 | 0 | 0 | 0 | 0 | 0 | 0 | 0 | 1 | 0 | 1 | 1 | 0 | 0 | 0 | 0 | 1 | 0 | 1
NOT (Dir), A | 00011000001011000001 | NOT | (Dir) | A | 0 | 0 | 0 | 1 | 1 | 0 | 0 | 0 | 0 | 0 | 1 | 0 | 1 | 1 | 0 | 0 | 0 | 0 | 0 | 1 | 1 |  | será lo mismo que el sig?
NOT (B), A | 11111111111111111111
SHL (B), A | 11111111111111111111
SHL A | 00000000001101000100 | SHL | A |  | 0 | 0 | 0 | 0 | 0 | 0 | 0 | 0 | 0 | 0 | 1 | 1 | 0 | 1 | 0 | 0 | 0 | 1 | 0 | 0 | 1 |  | será lo mismo que el sig?
SHL B, A | 00000000001101000010 | SHL | B | A | 0 | 0 | 0 | 0 | 0 | 0 | 0 | 0 | 0 | 0 | 1 | 1 | 0 | 1 | 0 | 0 | 0 | 0 | 1 | 0 | 1
SHL (Dir), A | 00011000001101000001 | SHL | (Dir) | A | 0 | 0 | 0 | 1 | 1 | 0 | 0 | 0 | 0 | 0 | 1 | 1 | 0 | 1 | 0 | 0 | 0 | 0 | 0 | 1 | 1 |  | será lo mismo que el sig?
SHR A | 00000000001111000100 | SHR | A |  | 0 | 0 | 0 | 0 | 0 | 0 | 0 | 0 | 0 | 0 | 1 | 1 | 1 | 1 | 0 | 0 | 0 | 1 | 0 | 0 | 1 |  | será lo mismo que el sig?
SHR B, A | 00000000001111000010 | SHR | B | A | 0 | 0 | 0 | 0 | 0 | 0 | 0 | 0 | 0 | 0 | 1 | 1 | 1 | 1 | 0 | 0 | 0 | 0 | 1 | 0 | 1
SHR (Dir), A | 00011000001111000001 | SHR | (Dir) | A | 0 | 0 | 0 | 1 | 1 | 0 | 0 | 0 | 0 | 0 | 1 | 1 | 1 | 1 | 0 | 0 | 0 | 0 | 0 | 1 | 1 |  | será lo mismo que el sig?
SHR A, Dir | 11111111111111111111 | SHR
SHR B, Dir | 11111111111111111111 | SHR
SHR (B), A | 11111111111111111111
INC A | 000000000000010100 | INC | A |  | 0 | 0 | 0 | 0 | 0 | 0 | 0 | 0 | 0 | 0 | 0 | 0 | 0 | 1 | 0 |  |  | 1 | 0 | 0 | ESTOS LOS IMPLEMENTAré EN EL ASSEMBLY |  | add A,1 | no esta
INC B | 00000000000001110010 | INC | B |  | 0 | 0 | 0 | 0 | 0 | 0 | 0 | 0 | 0 | 0 | 0 | 0 | 0 | 1 | 1 | 1 | 0 | 0 | 1 | 0 | ESTOS LOS IMPLEMENTAré EN EL ASSEMBLY |  | add B,1
INC (Dir) | 00000000000000111001 | INC | (Dir) |  | 0 | 0 | 0 | 0 | 0 | 0 | 0 | 0 | 0 | 0 | 0 | 0 | 0 | 0 | 1 | 1 | 1 | 0 | 0 | 1 | ESTOS LOS IMPLEMENTAré EN EL ASSEMBLY |  | add (dir),1 | no esta | Hice un push y varias otras cosas
INC (B) | 0000000000000 | INC | (B) |  | 0 | 0 | 0 | 0 | 0 | 0 | 0 | 0 | 0 | 0 | 0 | 0 | 0 | [7 empty] | ESTOS LOS IMPLEMENTAré EN EL ASSEMBLY |  | add (B),1 | no esta
CMP(B), A | 11111111111111111111
DEC A | 00000000000011011000 | DEC | A |  | 0 | 0 | 0 | 0 | 0 | 0 | 0 | 0 | 0 | 0 | 0 | 0 | 1 | 1 | 0 | 1 | 1 | 0 | 0 | 0 | ESTOS LOS IMPLEMENTAré EN EL ASSEMBLY |  | sub A,1 | no esta
CMP A, B | 00000000000011010000 | CMP | A | B | 0 | 0 | 0 | 0 | 0 | 0 | 0 | 0 | 0 | 0 | 0 | 0 | 1 | 1 | 0 | 1 | 0 | 0 | 0 | 0 | 1
CMP A, Lit | 00000000000011001000 | CMP | A | Lit | 0 | 0 | 0 | 0 | 0 | 0 | 0 | 0 | 0 | 0 | 0 | 0 | 1 | 1 | 0 | 0 | 1 | 0 | 0 | 0 | 1
CMP A, (Dir) | 00000000000011011000 | CMP | A | (Dir) | 0 | 0 | 0 | 0 | 0 | 0 | 0 | 0 | 0 | 0 | 0 | 0 | 1 | 1 | 0 | 1 | 1 | 0 | 0 | 0 |  |  |  | no esta
CMP A, (B) | 0000000000001 | CMP | A | (B) | 0 | 0 | 0 | 0 | 0 | 0 | 0 | 0 | 0 | 0 | 0 | 0 | 1
CMP A, Dir | 11111111111111111111
JMP Ins | 00100000010000000000 | JMP | Ins |  | 0 | 0 | 1 | 0 | 0 | 0 | 0 | 0 | 0 | 1 | 0 | 0 | 0 | 0 | 0 | 0 | 0 | 0 | 0 | 0 | 1
JEQ Ins | 00100010010000000000 | JEQ | Ins |  | 0 | 0 | 1 | 0 | 0 | 0 | 1 | 0 | 0 | 1 | 0 | 0 | 0 | 0 | 0 | 0 | 0 | 0 | 0 | 0 | 1
JNE Ins | 00100001010000000000 | JNE | Ins |  | 0 | 0 | 1 | 0 | 0 | 0 | 0 | 1 | 0 | 1 | 0 | 0 | 0 | 0 | 0 | 0 | 0 | 0 | 0 | 0 | 1
JGT Ins | 00100011010000000000 | JGT | Ins |  | 0 | 0 | 1 | 0 | 0 | 0 | 1 | 1 | 0 | 1 | 0 | 0 | 0 | 0 | 0 | 0 | 0 | 0 | 0 | 0 | 1
JLT Ins | 00100000110000000000 | JLT | Ins |  | 0 | 0 | 1 | 0 | 0 | 0 | 0 | 0 | 1 | 1 | 0 | 0 | 0 | 0 | 0 | 0 | 0 | 0 | 0 | 0 | 1
JGE Ins | 00100010110000000000 | JGE | Ins |  | 0 | 0 | 1 | 0 | 0 | 0 | 1 | 0 | 1 | 1 | 0 | 0 | 0 | 0 | 0 | 0 | 0 | 0 | 0 | 0 | 1
JLE Ins | 00100001110000000000 | JLE | Ins |  | 0 | 0 | 1 | 0 | 0 | 0 | 0 | 1 | 1 | 1 | 0 | 0 | 0 | 0 | 0 | 0 | 0 | 0 | 0 | 0 | 1
JCR Ins | 00100011110000000000 | JCR | Ins |  | 0 | 0 | 1 | 0 | 0 | 0 | 1 | 1 | 1 | 1 | 0 | 0 | 0 | 0 | 0 | 0 | 0 | 0 | 0 | 0 | 1
CALL Ins | 10100100000000000001 | CALL | Ins |  | 1 | 0 | 1 | 0 | 0 | 1 | 0 | 0 | 0 | 0 | 0 | 0 | 0 | 0 | 0 | 0 | 0 | 0 | 0 | 1
RET | 01000000000000000000 | RET |  |  | 0 | 1 | 0 | 0 | 0 | 0 | 0 | 0 | 0 | 0 | 0 | 0 | 0 | 0 | 0 | 0 | 0 | 0 | 0 | 0 |  |  | incrementa SP
RET 2 | 00000100000000000000 |  |  |  | 0 | 0 | 0 | 0 | 0 | 1 | 0 | 0 | 0 | 0 | 0 | 0 | 0 | 0 | 0 | 0 | 0 | 0 | 0 | 0 |  |  | guarda Mem[SP] en PC
PUSH A | 10010100000000000001 | PUSH | A |  | 1 | 0 | 0 | 1 | 0 | 1 | 0 | 0 | 0 | 0 | 0 | 0 | 0 | 0 | 0 | 0 | 0 | 0 | 0 | 1 | NO
PUSH B | 10010100000000010001 | PUSH | B |  | 1 | 0 | 0 | 1 | 0 | 1 | 0 | 0 | 0 | 0 | 0 | 0 | 0 | 0 | 0 | 1 | 0 | 0 | 0 | 1 | NO
POP A | 01000000000000000000 | POP | A |  | 0 | 1 | 0 | 0 | 0 | 0 | 0 | 0 | 0 | 0 | 0 | 0 | 0 | 0 | 0 | 0 | 0 | 0 | 0 | 0 | NO |  | incrementa SP
POP A2 | 00010100000000011100 |  |  |  | 0 | 0 | 0 | 1 | 0 | 1 | 0 | 0 | 0 | 0 | 0 | 0 | 0 | 0 | 0 | 1 | 1 | 1 | 0 | 0 |  |  | guarda Mem[SP] en A
POP B | 01000000000000000000 | POP | B |  | 0 | 1 | 0 | 0 | 0 | 0 | 0 | 0 | 0 | 0 | 0 | 0 | 0 | 0 | 0 | 0 | 0 | 0 | 0 | 0 | NO |  | incrementa SP
POP B2 | 00010100000000011010 |  |  |  | 0 | 0 | 0 | 1 | 0 | 1 | 0 | 0 | 0 | 0 | 0 | 0 | 0 | 0 | 0 | 1 | 1 | 0 | 1 | 0 |  |  | guarda Mem[SP] en B
[7 empty] | 1 | LIT | 0 | 0 | -
[7 empty] | 0 | DOUT | 1 | 0 | Lit
[9 empty] | 0 | 1 | SP
[9 empty] | 1 | 1 | B

## Datos
MUXA | ma1 | ma2 | MUX PC | selPC
cero | 0 | 0 | LIT (rom_dataout) | 1
uno | 0 | 1 | Ram_dataout | 0
REGA | 1 | 0
ROM_DATAOUT | 1 | 1 | MUX S / Address | seladd 1 | seladd 2
|  |  | LIT (rom_dataout) | 1 | 0
|  |  | B (reg b) | 1 | 1
MUXB | mb1 | mb2 | SP | 0 | 1
cero | 0 | 0 | reg a / no se usa | 0 | 0
ROM_DATAOUT | 0 | 1
REGB | 1 | 0 | MUX Datain | selDIn
RAM_DATAOUT | 1 | 1 | ALU (result) | 1
|  |  | PC (reg) | 0
REGA | la
Read | 0
Load | 1
REGA | lb
Read | 0
Load | 1
REG PC | lpc
Read | 0
Load | 1

## ALU
ALU | s1 | s2 | s3
ADD | 0 | 0 | 0
SUB | 0 | 0 | 1
AND | 0 | 1 | 0
OR | 0 | 1 | 1
XOR | 1 | 0 | 0
NOT | 1 | 0 | 1
SHR | 1 | 1 | 0
SHL | 1 | 1 | 1